## Sheet1
Reference | Quantity | Value | Footprint | Datasheet | Manufacturer | MPN | SKU | Color | Res | Tol | Pwr | C | Vmax | Type
C1 C2 | 2 | CC0603KRX7R9BB104 | Main:CAPC0603 |  | Yageo | CC0603KRX7R9BB104 | STUFF |  |  | ±10% |  | 100 nF | 50.0V | X7R
D1 D2 D3 D4 | 4 | LTW-170TK | Main:DIOC200X120X110 |  | Lite-On Inc. | LTW-170TK | COMMON | WHITE
J1 J2 | 2 | CONN500P-01X08 | Main:CONN500P-01X08 |  | Phoenix Contact | 1935226 | STUFF
J3 | 1 | CONN_R1000A_EXTENSION | Main:CONN127P-02X10 |  | CNC Tech | 3221-20-0200-00 | STUFF
Q1 Q2 Q3 Q4 | 4 | PSMN1R2-30YLC | Main:SOT127P500X110-5 |  | NXP Semiconductors | PSMN1R2-30YLC,115 | STUFF
R11 R12 R13 R14 | 4 | RC0603FR-074K7L | Main:RESC0603 |  | Yageo | RC0603FR-074K7L | STUFF |  | 4.7 kΩ | ±1% | 100 mW
R10 R15 R16 R17 R18 R7 R8 R9 | 8 | RC0603FR-071KL | Main:RESC0603 |  | Yageo | RC0603FR-071KL | STUFF |  | 1.00 kΩ | ±1% | 100 mW
U1 | 1 | 74HC125 | Main:SOIC127P870X390X175-14 |  | NXP Semiconductors | 74HC125D,653 | STUFF
U2 | 1 | AS78L05ZTR-E1 | Main:TO92_AMMO |  | Diodes Incorporated | AS78L05ZTR-E1 | STUFF
U3 | 1 | TLP293-4 | Main:SOIC127P1030X455X210-16 |  | Toshiba Semiconductor and Storage | TLP293-4(TP,E | STUFF